## Rekapitulácia stavby
Export Komplet | [28 empty] | 2.0 | [5 empty] | False | False | {2e5199ab-d97b-4eb6-9768-50ab81ba2da0}
[20 empty] | >> skryté stĺpce << | [13 empty] | 0,01 | 23
[34 empty] | 0,01 | 23
|  | REKAPITULÁCIA STAVBY | [18 empty] | v --- nižšie sa nachádzajú doplnkové a pomocné údaje k zostavám --- v | [11 empty] | Návod na vyplnenie | 0,001
|  | Kód: |  |  |  |  | 003-01-25 | [25 empty] | Meniť je možné iba bunky so žltým podfarbením! 1) na prvom liste Rekapitulácie stavby vyplňte v zostave a) Rekapitulácia stavby - údaje o Zhotoviteľovi (prenesú sa do ostatných zostáv aj v iných listoch) b) Rekapitulácia objektov stavby - potrebné Ostatné náklady 2) na vybraných listoch vyplňte v zostave a) Krycí list - údaje o Zhotoviteľovi, pokiaľ sa líšia od údajov o Zhotoviteľovi na Rekapitulácii stavby (údaje se prenesú do ostatných zostav v danom liste) b) Rekapitulácia rozpočtu - potrebné Ostatné náklady c) Celkové náklady za stavbu - ceny na položkách - množstvo, pokiaľ má žlté podfarbenie - a v prípade potreby poznámku (tá je v skrytom stĺpci) | 0,01
|  | Stavba: |  |  |  |  | Revitalizácia mestského športového areálu Hurbanova ulica, Stará Turá | [26 empty] | 0,01
|  | JKSO: | [13 empty] | KS: | [17 empty] | 0,01
|  | Miesto: |  |  |  |  | k.ú. Stará Turá parc.č.1589/36 | [8 empty] | Dátum: |  | Vyplň údaj | [15 empty] | 0,01
0,01
|  | Objednávateľ: | [13 empty] | IČO: |  | 00312002 | [15 empty] | 0,01
|  |  | Mesto Stará Turá,Gen.M.R.Štefánika 375/63,91601 Stará Turá | [12 empty] | IČ DPH: | [17 empty] | 0,01
0,01
|  | Zhotoviteľ: | [13 empty] | IČO: |  | Vyplň údaj | [15 empty] | 0,01
|  |  | Vyplň údaj | [12 empty] | IČ DPH: |  | Vyplň údaj | [15 empty] | 0,01
False
|  | Projektant: | [13 empty] | IČO: | [17 empty] | False
[16 empty] | IČ DPH: | [17 empty] | True
0,01
|  | Spracovateľ: | [13 empty] | IČO: | [17 empty] | 0,01
[16 empty] | IČ DPH: | [17 empty] | True
Poznámka:
|  | Cena bez DPH | [13 empty] | 0
[8 empty] | Sadzba dane |  |  | Základ dane |  |  |  |  | Výška dane
|  | DPH |  | základná |  |  |  | 23% |  |  | 0 |  |  |  |  | 0
|  |  |  | znížená |  |  |  | 23% |  |  | 0 |  |  |  |  | 0
|  |  |  | zákl. prenesená |  |  |  | 23% |  |  | 0 |  |  |  |  | 0
|  |  |  | zníž. prenesená |  |  |  | 23% |  |  | 0 |  |  |  |  | 0
|  |  |  | nulová |  |  |  | 0% |  |  | 0 |  |  |  |  | 0
|  | Cena s DPH | [6 empty] | v |  |  | EUR |  |  |  | 0
|  | Projektant | [11 empty] | Spracovateľ
|  | Dátum a podpis: | [7 empty] | Pečiatka |  |  |  | Dátum a podpis: |  |  | Pečiatka
|  | Objednávateľ | [11 empty] | Zhotoviteľ
|  | Dátum a podpis: | [7 empty] | Pečiatka |  |  |  | Dátum a podpis: |  |  | Pečiatka
REKAPITULÁCIA OBJEKTOV STAVBY
| Kód: | [6 empty] | 003-01-25
| Stavba: | [6 empty] | Revitalizácia mestského športového areálu Hurbanova ulica, Stará Turá
| Miesto: | [6 empty] | k.ú. Stará Turá parc.č.1589/36 | [6 empty] | Dátum: |  | Vyplň údaj
| Objednávateľ: | [6 empty] | Mesto Stará Turá,Gen.M.R.Štefánika 375/63,91601 Stará Turá | [6 empty] | Projektant: | [5 empty] | Informatívne údaje z listov zákaziek
| Zhotoviteľ: | [13 empty] | Spracovateľ:
| Kód |  |  |  | Popis | [7 empty] | Cena bez DPH [EUR] |  |  |  |  | Cena s DPH [EUR] | Typ |  | z toho Ostat. náklady [EUR] | DPH [EUR] | Normohodiny [h] | DPH základná [EUR] | DPH znížená [EUR] | DPH základná prenesená [EUR] | DPH znížená prenesená [EUR] | Základňa DPH základná | Základňa DPH znížená | Základňa DPH zákl. prenesená | Základňa DPH zníž. prenesená | Základňa DPH nulová
| Náklady z rozpočtov | [11 empty] | 0 |  |  |  |  | 0 |  |  | 0 | 0 | 0 | 0 | 0 | 0 | 0 | 0 | 0 | 0 | 0 | 0 |  | D | 0 | ###NOIMPORT### | IMPORT | {2e5199ab-d97b-4eb6-9768-50ab81ba2da0} | {00000000-0000-0000-0000-000000000000}
/ |  | 1 |  |  |  | SO 01 Bežecký ovál ZŠ Hurbanova ulica | [6 empty] | 0 |  |  |  |  | 0 | STA |  | 0 | 0 | 0 | 0 | 0 | 0 | 0 | 0 | 0 | 0 | 0 | 0 |  |  | 1 |  | IMPORT | {4d9ff56b-67b5-49dd-8f6a-dd54276895c5} | {2e5199ab-d97b-4eb6-9768-50ab81ba2da0} | 0
|  | 1. |  |  |  | SO 02 Revitalizácia multifunkčného ihriska | [6 empty] | 0 |  |  |  |  | 0 | STA |  | 0 | 0 | 0 | 0 | 0 | 0 | 0 | 0 | 0 | 0 | 0 | 0 |  | D | 1 | ###NOIMPORT### | IMPORT | {a220faf9-a0f3-439d-ac2f-f6d00f918486} | {2e5199ab-d97b-4eb6-9768-50ab81ba2da0} | 0
/ |  |  | 1.1 |  |  |  | SO 02.1 Hracia plocha - výmena umelej trávy | [5 empty] | 0 |  |  |  |  | 0 | Časť |  | 0 | 0 | 0 | 0 | 0 | 0 | 0 | 0 | 0 | 0 | 0 | 0 |  |  | 2 |  | IMPORT | {4b9288ed-d991-4161-be59-cc0cc0dc2438} | {a220faf9-a0f3-439d-ac2f-f6d00f918486}
/ |  |  | 1.2 |  |  |  | SO 02.2 Nové oplotenie - mantinelový systém | [5 empty] | 0 |  |  |  |  | 0 | Časť |  | 0 | 0 | 0 | 0 | 0 | 0 | 0 | 0 | 0 | 0 | 0 | 0 |  |  | 2 |  | IMPORT | {0f20f344-e6e9-4442-8864-32b691eac78e} | {a220faf9-a0f3-439d-ac2f-f6d00f918486}
/ |  | 2 |  |  |  | SO 04 Revitalizácia asfaltovej plochy v športovom areáli | [6 empty] | 0 |  |  |  |  | 0 | STA |  | 0 | 0 | 0 | 0 | 0 | 0 | 0 | 0 | 0 | 0 | 0 | 0 |  |  | 1 |  | IMPORT | {c4361300-74fc-4fb6-b0e5-12aa99eaefa0} | {2e5199ab-d97b-4eb6-9768-50ab81ba2da0} | 0

## 1 - SO 01 Bežecký ovál ZŠ...
[9 empty] | >> skryté stĺpce << | [9 empty] | {4d9ff56b-67b5-49dd-8f6a-dd54276895c5}
0
| KRYCÍ LIST ROZPOČTU | [8 empty] | v --- nižšie sa nachádzajú doplnkové a pomocné údaje k zostavám --- v | [8 empty] | False
Stavba:
Revitalizácia mestského športového areálu Hurbanova ulica, Stará Turá
Objekt:
1 - SO 01 Bežecký ovál ZŠ Hurbanova ulica
| JKSO: |  |  |  |  | KS:
| Miesto: |  | k.ú. Stará Turá parc.č.1589/36 |  |  | Dátum: | Vyplň údaj
| Objednávateľ: |  |  |  |  | IČO: | 00312002
|  | Mesto Stará Turá,Gen.M.R.Štefánika 375/63,91601 Stará Turá |  |  |  | IČ DPH:
| Zhotoviteľ: |  |  |  |  | IČO: | Vyplň údaj
|  | Vyplň údaj |  |  |  | IČ DPH: | Vyplň údaj
| Projektant: |  |  |  |  | IČO:
|  | Ing.Dušan Krupala |  |  |  | IČ DPH:
| Spracovateľ: |  |  |  |  | IČO:
IČ DPH:
Poznámka:
| Cena bez DPH | [5 empty] | 0
|  |  | Základ dane |  |  | Sadzba dane | Výška dane
| DPH | základná | 0 |  |  | 23% | 0
|  | znížená | 0 |  |  | 23% | 0
|  | zákl. prenesená | 0 |  |  | 23% | 0
|  | zníž. prenesená | 0 |  |  | 23% | 0
|  | nulová | 0 |  |  | 0% | 0
| Cena s DPH |  |  | v | EUR |  | 0
| Projektant |  |  | Spracovateľ
| Dátum a podpis: |  | Pečiatka | Dátum a podpis: |  |  | Pečiatka
| Objednávateľ |  |  | Zhotoviteľ
| Dátum a podpis: |  | Pečiatka | Dátum a podpis: |  |  | Pečiatka
REKAPITULÁCIA ROZPOČTU
Stavba:
Revitalizácia mestského športového areálu Hurbanova ulica, Stará Turá
Objekt:
1 - SO 01 Bežecký ovál ZŠ Hurbanova ulica
Miesto: |  |  | k.ú. Stará Turá parc.č.1589/36 |  |  | Dátum: | Vyplň údaj
Objednávateľ: |  |  | Mesto Stará Turá,Gen.M.R.Štefánika 375/63,91601 Stará Turá |  |  | Projektant: | Ing.Dušan Krupala
Zhotoviteľ: |  |  | Vyplň údaj |  |  | Spracovateľ:
Kód dielu - Popis | [6 empty] | Cena celkom [EUR]
Náklady z rozpočtu | [6 empty] | 0 | [12 empty] | -1
| HSV - Práce a dodávky HSV | [5 empty] | 0
| 1 - Zemné práce | [5 empty] | 0
| 1.1 - Povrchové úpravy terénu | [5 empty] | 0
| 5.0 - Umelé povrchy | [5 empty] | 0
| 5 - Komunikácie | [5 empty] | 0
| 8 - Odvodnenie | [5 empty] | 0
| 9 - Vybavenie športoviska | [5 empty] | 0
| 9.1 - Doskočisko | [5 empty] | 0
| 93 - Dokončovacie práce inžinierskych stavieb | [5 empty] | 0
| 97 - Búranie konštrukcií | [5 empty] | 0
| 99 - Staveniskový presun hmôt | [5 empty] | 0
| VRN - Investičné náklady neobsiahnute v cenách stavebno-montážnych prác | [5 empty] | 0
ROZPOČET
Stavba:
Revitalizácia mestského športového areálu Hurbanova ulica, Stará Turá
Objekt:
1 - SO 01 Bežecký ovál ZŠ Hurbanova ulica
Miesto: |  |  | k.ú. Stará Turá parc.č.1589/36 |  |  | Dátum: | Vyplň údaj
Objednávateľ: |  |  | Mesto Stará Turá,Gen.M.R.Štefánika 375/63,91601 Stará Turá |  |  | Projektant: | Ing.Dušan Krupala
Zhotoviteľ: |  |  | Vyplň údaj |  |  | Spracovateľ:
PČ | Typ | Kód | Popis | MJ | Množstvo | J.cena [EUR] | Cena celkom [EUR] | Cenová sústava |  |  | DPH | J. Nh [h] | Nh celkom [h] | J. hmotnosť [t] | Hmotnosť celkom [t] | J. suť [t] | Suť Celkom [t]
Náklady z rozpočtu | [6 empty] | 0 | [5 empty] | 0 |  | 1275.068 |  | 74.7939 |  | D | -1 | [10 empty] | 0
| D | HSV | Práce a dodávky HSV |  |  |  | 0 | [5 empty] | 0 |  | 1275.068 |  | 74.7939 | 1 | D | 0 |  |  |  | ROZPOCET | [6 empty] | 0
| D | 1 | Zemné práce |  |  |  | 0 | [5 empty] | 0 |  | 82.9378 |  | 0 | 1 | D | 1 |  |  |  | ROZPOCET | [6 empty] | 0
1 | K | 111301111.S | Zobratie mačiny hr. do 100 mm | m2 | 1165 |  | 0 |  |  |  | znížená |  | 0 | 0 | 0 | 0 | 0 | 4 | K | 2 |  |  |  | ROZPOCET | 0 | 0 | 0 | 0 | 0 | 2 | 0 | 4 | 2
2 | K | 122201102.S | Odkopávka a prekopávka nezapažená v hornine 3, nad 100 do 1000 m3 | m3 | 291.25 |  | 0 |  |  |  | znížená |  | 0 | 0 | 0 | 0 | 0 | 4 | K | 2 |  |  |  | ROZPOCET | 0 | 0 | 0 | 0 | 0 | 2 | 0 | 4 | 4
| VV |  | 1165*0,25 |  | 291.25 | [13 empty] | VV | 2 | 2 | True | 0 | ROZPOCET
| VV |  | Súčet |  | 291.25 | [13 empty] | VV | 2 | 4 | True | 1 | ROZPOCET
3 | K | 131201201.S | Výkop zapaženej jamy v hornine 3, do 100 m3 | m3 | 48.3 |  | 0 |  |  |  | znížená |  | 0 | 0 | 0 | 0 | 0 | 4 | K | 2 |  |  |  | ROZPOCET | 0 | 0 | 0 | 0 | 0 | 2 | 0 | 4 | 6
| VV |  | 3*5*3,22 |  | 48.3 | [13 empty] | VV | 2 | 2 | True | 0 | ROZPOCET
| VV |  | Súčet |  | 48.3 | [13 empty] | VV | 2 | 4 | True | 1 | ROZPOCET
4 | K | 131201209.S | Príplatok za lepivosť pri hĺbení zapažených jám a zárezov s urovnaním dna v hornine 3 | m3 | 48.3 |  | 0 |  |  |  | znížená |  | 0 | 0 | 0 | 0 | 0 | 4 | K | 2 |  |  |  | ROZPOCET | 0 | 0 | 0 | 0 | 0 | 2 | 0 | 4 | 8
5 | K | 132201102.S | Výkop ryhy do šírky 600 mm v horn.3 nad 100 m3 | m3 | 74.458 |  | 0 |  |  |  | znížená |  | 0 | 0 | 0 | 0 | 0 | 4 | K | 2 |  |  |  | ROZPOCET | 0 | 0 | 0 | 0 | 0 | 2 | 0 | 4 | 10
| VV |  | (0,3*0,6*0,35)*396,5 |  | 24.98 | [13 empty] | VV | 2 | 2 | True | 0 | ROZPOCET
| VV |  | (0,3*0,75)*218,0 |  | 49.05 | [13 empty] | VV | 2 | 2 | True | 0 | ROZPOCET
| VV |  | (0,3*0,95)*1,5 |  | 0.428 | [13 empty] | VV | 2 | 2 | True | 0 | ROZPOCET
| VV |  | Súčet |  | 74.458 | [13 empty] | VV | 2 | 4 | True | 1 | ROZPOCET
6 | K | 132201109.S | Príplatok k cene za lepivosť pri hĺbení rýh šírky do 600 mm zapažených i nezapažených s urovnaním dna v hornine 3 | m3 | 74.458 |  | 0 |  |  |  | znížená |  | 0 | 0 | 0 | 0 | 0 | 4 | K | 2 |  |  |  | ROZPOCET | 0 | 0 | 0 | 0 | 0 | 2 | 0 | 4 | 12
7 | K | 151101201.S | Paženie stien bez rozopretia alebo vzopretia, príložné hĺbky do 4m | m2 | 51.2 |  | 0 |  |  |  | znížená |  | 0 | 0.0273 | 1.3978 | 0 | 0 | 4 | K | 2 |  |  |  | ROZPOCET | 0 | 0 | 0 | 0 | 0 | 2 | 0 | 4 | 14
| VV |  | (2*(5+3))*3,2 |  | 51.2 | [13 empty] | VV | 2 | 2 | True | 0 | ROZPOCET
| VV |  | Súčet |  | 51.2 | [13 empty] | VV | 2 | 4 | True | 1 | ROZPOCET
8 | K | 151101211.S | Odstránenie paženia stien príložné hĺbky do 4 m | m2 | 51.2 |  | 0 |  |  |  | znížená |  | 0 | 0 | 0 | 0 | 0 | 4 | K | 2 |  |  |  | ROZPOCET | 0 | 0 | 0 | 0 | 0 | 2 | 0 | 4 | 16
9 | K | 167101102.S | Nakladanie neuľahnutého výkopku z hornín tr.1-4 nad 100 do 1000 m3 | m3 | 578.708 |  | 0 |  |  |  | znížená |  | 0 | 0 | 0 | 0 | 0 | 4 | K | 2 |  |  |  | ROZPOCET | 0 | 0 | 0 | 0 | 0 | 2 | 0 | 4 | 18
| VV |  | 1165*0,1 |  | 116.5 | [13 empty] | VV | 2 | 2 | True | 0 | ROZPOCET
| VV |  | 291,25+48,3+74,458+51,2 |  | 465.208 | [13 empty] | VV | 2 | 2 | True | 0 | ROZPOCET
| VV |  | -3 |  | -3 | [13 empty] | VV | 2 | 2 | True | 0 | ROZPOCET
| VV |  | Súčet |  | 578.708 | [13 empty] | VV | 2 | 4 | True | 1 | ROZPOCET
10 | K | 162706111.S | Vodorovné premiestnenie výkopku bez naloženia, ale so zlož. zemín schopných zúrod. nad 5000 do 6000 m | m3 | 578.708 |  | 0 |  |  |  | znížená |  | 0 | 0 | 0 | 0 | 0 | 4 | K | 2 |  |  |  | ROZPOCET | 0 | 0 | 0 | 0 | 0 | 2 | 0 | 4 | 20
11 | K | 162706119.S | Vodorovné premiestnenie výkopku bez naloženia. Príplatok k cene za každých ďalších aj začatých 1000 m | m3 | 2314.832 |  | 0 |  |  |  | znížená |  | 0 | 0 | 0 | 0 | 0 | 4 | K | 2 |  |  |  | ROZPOCET | 0 | 0 | 0 | 0 | 0 | 2 | 0 | 4 | 22
| VV |  | 578,708*4 |  | 2314.832 | [13 empty] | VV | 2 | 2 | True | 0 | ROZPOCET
| VV |  | Súčet |  | 2314.832 | [13 empty] | VV | 2 | 4 | True | 1 | ROZPOCET
12 | K | 171201202.S | Uloženie sypaniny na skládky nad 100 do 1000 m3 | m3 | 578.708 |  | 0 |  |  |  | znížená |  | 0 | 0 | 0 | 0 | 0 | 4 | K | 2 |  |  |  | ROZPOCET | 0 | 0 | 0 | 0 | 0 | 2 | 0 | 4 | 24
13 | K | 171209002.S | Poplatok za skládku - zemina a kamenivo (17 05) ostatné | t | 983.804 |  | 0 |  |  |  | znížená |  | 0 | 0 | 0 | 0 | 0 | 4 | K | 2 |  |  |  | ROZPOCET | 0 | 0 | 0 | 0 | 0 | 2 | 0 | 4 | 26
| VV |  | 578,708*1,7 |  | 983.804 | [13 empty] | VV | 2 | 2 | True | 0 | ROZPOCET
| VV |  | Súčet |  | 983.804 | [13 empty] | VV | 2 | 4 | True | 1 | ROZPOCET
14 | K | 215901101.S | Zhutnenie podložia z rastlej horniny 1 až 4 pod násypy, z hornina súdržných do 92 % PS a nesúdržných | m2 | 1165 |  | 0 |  |  |  | znížená |  | 0 | 0 | 0 | 0 | 0 | 4 | K | 2 |  |  |  | ROZPOCET | 0 | 0 | 0 | 0 | 0 | 2 | 0 | 4 | 28
15 | K | 174101001.S | Zásyp sypaninou so zhutnením jám, šachiet, rýh, zárezov alebo okolo objektov do 100 m3 | m3 | 48.3 |  | 0 |  |  |  | znížená |  | 0 | 0 | 0 | 0 | 0 | 4 | K | 2 |  |  |  | ROZPOCET | 0 | 0 | 0 | 0 | 0 | 2 | 0 | 4 | 30
16 | M | 583410002900.S | Kamenivo drvené hrubé frakcia 16-32 mm | t | 81.54 |  | 0 |  |  |  | znížená |  | 0 | 1 | 81.54 | 0 | 0 | 8 | M | 2 |  |  |  | ROZPOCET | 0 | 0 | 0 | 0 | 0 | 2 | 0 | 4 | 32
| VV |  | 45,3*1,8 |  | 81.54 | [13 empty] | VV | 2 | 2 | True | 0 | ROZPOCET
| VV |  | Súčet |  | 81.54 | [13 empty] | VV | 2 | 4 | True | 1 | ROZPOCET
| D | 1.1 | Povrchové úpravy terénu |  |  |  | 0 | [5 empty] | 0 |  | 195.8614 |  | 0 | 1 | D | 1 |  |  |  | ROZPOCET | [6 empty] | 0
17 | M | 103640000100.S | Zemina pre terénne úpravy - ornica | t | 195.84 |  | 0 |  |  |  | znížená |  | 0 | 1 | 195.84 | 0 | 0 | 8 | M | 2 |  |  |  | ROZPOCET | 0 | 0 | 0 | 0 | 0 | 2 | 0 | 4 | 34
| VV |  | 612*0,2*1,6 |  | 195.84 | [13 empty] | VV | 2 | 2 | True | 0 | ROZPOCET
| VV |  | Súčet |  | 195.84 | [13 empty] | VV | 2 | 4 | True | 1 | ROZPOCET
18 | K | 181301113.S | Rozprestretie ornice v rovine, plocha nad 500 m2, hr. do 200 mm | m2 | 612 |  | 0 |  |  |  | znížená |  | 0 | 0 | 0 | 0 | 0 | 4 | K | 2 |  |  |  | ROZPOCET | 0 | 0 | 0 | 0 | 0 | 2 | 0 | 4 | 36
19 | K | 180404111.S | Založenie ihriskového trávnika výsevom na vrstve ornice | m2 | 612 |  | 0 |  |  |  | znížená |  | 0 | 0 | 0 | 0 | 0 | 4 | K | 2 |  |  |  | ROZPOCET | 0 | 0 | 0 | 0 | 0 | 2 | 0 | 4 | 38
20 | M | 005720001300.S | Osivá tráv - trávové semeno | kg | 21.42 |  | 0 |  |  |  | znížená |  | 0 | 0.001 | 0.02142 | 0 | 0 | 8 | M | 2 |  |  |  | ROZPOCET | 0 | 0 | 0 | 0 | 0 | 2 | 0 | 4 | 40
| VV |  | (612*35)/1000 |  | 21.42 | [13 empty] | VV | 2 | 2 | True | 0 | ROZPOCET
| VV |  | Súčet |  | 21.42 | [13 empty] | VV | 2 | 4 | True | 1 | ROZPOCET
| D | 5.0 | Umelé povrchy |  |  |  | 0 | [5 empty] | 0 |  | 2.0998 |  | 0 | 1 | D | 1 |  |  |  | ROZPOCET | [6 empty] | 0
21 | K | 589160021.1.S | Športový pružný podkladný povrch jednovrstvový, hr. 35mm | m2 | 1135 |  | 0 |  |  |  | znížená |  | 0 | 0 | 0 | 0 | 0 | 4 | K | 2 |  |  |  | ROZPOCET | 0 | 0 | 0 | 0 | 0 | 2 | 0 | 4 | 42
22 | K | 589170021.S | Športový povrch atletický z SBR 10 mm a EPDM 3 mm vode priepustný typ Spraycoat | m2 | 1135 |  | 0 |  |  |  | znížená |  | 0 | 0.00185 | 2.0998 | 0 | 0 | 4 | K | 2 |  |  |  | ROZPOCET | 0 | 0 | 0 | 0 | 0 | 2 | 0 | 4 | 44
23 | K | 589991001.S | Čiarovanie ihriska Tatran | m | 1295 |  | 0 |  |  |  | znížená |  | 0 | 0 | 0 | 0 | 0 | 4 | K | 2 |  |  |  | ROZPOCET | 0 | 0 | 0 | 0 | 0 | 2 | 0 | 4 | 46
| D | 5 | Komunikácie |  |  |  | 0 | [5 empty] | 0 |  | 895.1655 |  | 0 | 1 | D | 1 |  |  |  | ROZPOCET | [6 empty] | 0
24 | K | 564751112.S | Podklad alebo kryt z kameniva hrubého drveného veľ. 32-63 mm s rozprestretím a zhutnením hr. 160 mm | m2 | 1135 |  | 0 |  |  |  | znížená |  | 0 | 0.31053 | 352.4515 | 0 | 0 | 4 | K | 2 |  |  |  | ROZPOCET | 0 | 0 | 0 | 0 | 0 | 2 | 0 | 4 | 48
25 | K | 564720211.S | Podklad alebo kryt z kameniva hrubého drveného veľ. 16-32 mm s rozprestretím a zhutnením hr. 80 mm | m2 | 1135 |  | 0 |  |  |  | znížená |  | 0 | 0.1592 | 180.692 | 0 | 0 | 4 | K | 2 |  |  |  | ROZPOCET | 0 | 0 | 0 | 0 | 0 | 2 | 0 | 4 | 50
26 | K | 564720111.S | Podklad alebo kryt z kameniva hrubého drveného veľ. 8-16 mm s rozprestretím a zhutnením hr. 40 mm | m2 | 1135 |  | 0 |  |  |  | znížená |  | 0 | 0.1592 | 180.692 | 0 | 0 | 4 | K | 2 |  |  |  | ROZPOCET | 0 | 0 | 0 | 0 | 0 | 2 | 0 | 4 | 52
27 | K | 564720111.1S | Podklad alebo kryt z kameniva hrubého drveného veľ. 4-8 mm s rozprestretím a zhutnením hr. 20 mm | m2 | 1135 |  | 0 |  |  |  | znížená |  | 0 | 0.0796 | 90.346 | 0 | 0 | 4 | K | 2 |  |  |  | ROZPOCET | 0 | 0 | 0 | 0 | 0 | 2 | 0 | 4 | 54
28 | K | 564720111.2.S | Podklad alebo kryt z kameniva hrubého drveného veľ. 0-4 mm s rozprestretím a zhutnením hr. 10 mm (ručné spracovanie) | m2 | 1135 |  | 0 |  |  |  | znížená |  | 0 | 0.0398 | 45.173 | 0 | 0 | 4 | K | 2 |  |  |  | ROZPOCET | 0 | 0 | 0 | 0 | 0 | 2 | 0 | 4 | 56
29 | K | 916561112.S | Osadenie záhonového alebo parkového obrubníka betón., do lôžka z bet. pros. tr. C 16/20 s bočnou oporou | m | 396 |  | 0 |  |  |  | znížená |  | 0 | 0.09853 | 39.0177 | 0 | 0 | 4 | K | 2 |  |  |  | ROZPOCET | 0 | 0 | 0 | 0 | 0 | 2 | 0 | 4 | 62
30 | M | 592170001800 | Obrubník PREMAC parkový, lxšxv 1000x50x250 mm, sivá | ks | 183.6 |  | 0 |  |  |  | znížená |  | 0 | 0.0235 | 4.3146 | 0 | 0 | 8 | M | 2 |  |  |  | ROZPOCET | 0 | 0 | 0 | 0 | 0 | 2 | 0 | 4 | 58
| VV |  | 180*1,02 |  | 183.6 | [13 empty] | VV | 2 | 2 | True | 0 | ROZPOCET
| VV |  | Súčet |  | 183.6 | [13 empty] | VV | 2 | 4 | True | 1 | ROZPOCET
31 | M | 592170001400.S | Obrubník parkový, lxšxv 500x50x200 mm, prírodný | ks | 220.32 |  | 0 |  |  |  | znížená |  | 0 | 0.01125 | 2.4786 | 0 | 0 | 8 | M | 2 |  |  |  | ROZPOCET | 0 | 0 | 0 | 0 | 0 | 2 | 0 | 4 | 60
| VV |  | 216*1,02 |  | 220.32 | [13 empty] | VV | 2 | 2 | True | 0 | ROZPOCET
| VV |  | Súčet |  | 220.32 | [13 empty] | VV | 2 | 4 | True | 1 | ROZPOCET
| D | 8 | Odvodnenie |  |  |  | 0 | [5 empty] | 0 |  | 82.8375 |  | 0 | 1 | D | 1 |  |  |  | ROZPOCET | [6 empty] | 0
32 | K | 211561111.S | Výplň odvodňovacieho rebra alebo trativodu do rýh kamenivom hrubým drveným frakcie 4-16 mm | m3 | 49.491 |  | 0 |  |  |  | znížená |  | 0 | 1.665 | 82.4025 | 0 | 0 | 4 | K | 2 |  |  |  | ROZPOCET | 0 | 0 | 0 | 0 | 0 | 2 | 0 | 4 | 64
| VV |  | 218*(0,3*0,75) |  | 49.05 | [13 empty] | VV | 2 | 2 | True | 0 | ROZPOCET
| VV |  | 1,5*(0,3*0,98) |  | 0.441 | [13 empty] | VV | 2 | 2 | True | 0 | ROZPOCET
| VV |  | Súčet |  | 49.491 | [13 empty] | VV | 2 | 4 | True | 1 | ROZPOCET
33 | K | 211971110.S | Zhotovenie opláštenia výplne z geotextílie, v ryhe alebo v záreze so stenami šikmými o skl. do 1:2,5 | m2 | 463.008 |  | 0 |  |  |  | znížená |  | 0 | 0.0001829 | 0.084684 | 0 | 0 | 4 | K | 2 |  |  |  | ROZPOCET | 0 | 0 | 0 | 0 | 0 | 2 | 0 | 4 | 68
34 | M | 693110002000.S | Geotextília polypropylénová netkaná 200 g/m2 | m2 | 495.419 |  | 0 |  |  |  | znížená |  | 0 | 0.0002 | 0.099084 | 0 | 0 | 8 | M | 2 |  |  |  | ROZPOCET | 0 | 0 | 0 | 0 | 0 | 2 | 0 | 4 | 66
35 | K | 871228111.S | Ukladanie drenážneho potrubia do pripravenej ryhy z tvrdého PVC priemeru nad 90 do 150 mm | m | 218 |  | 0 |  |  |  | znížená |  | 0 | 0 | 0 | 0 | 0 | 4 | K | 2 |  |  |  | ROZPOCET | 0 | 0 | 0 | 0 | 0 | 2 | 0 | 4 | 72
36 | M | 286110015000.S | Flexibilná drenážna PVC-U rúra DN 100, perforovaná | m | 222.36 |  | 0 |  |  |  | znížená |  | 0 | 0.00042 | 0.093391 | 0 | 0 | 8 | M | 2 |  |  |  | ROZPOCET | 0 | 0 | 0 | 0 | 0 | 2 | 0 | 4 | 70
| VV |  | 218*1,02 |  | 222.36 | [13 empty] | VV | 2 | 2 | True | 0 | ROZPOCET
| VV |  | Súčet |  | 222.36 | [13 empty] | VV | 2 | 4 | True | 1 | ROZPOCET
37 | K | 894810006.S | Montáž PP revíznej kanalizačnej šachty priemeru do 600 mm do výšky šachty 2 m s plastovým poklopom | ks | 4 |  | 0 |  |  |  | znížená |  | 0 | 0 | 0 | 0 | 0 | 4 | K | 2 |  |  |  | ROZPOCET | 0 | 0 | 0 | 0 | 0 | 2 | 0 | 4 | 82
38 | M | 286610004300.S | Šachtové dno DN 630/160, 0°-90°, pre PP revízne šachty DN 630 | ks | 1 |  | 0 |  |  |  | znížená |  | 0 | 0.026 | 0.026 | 0 | 0 | 8 | M | 2 |  |  |  | ROZPOCET | 0 | 0 | 0 | 0 | 0 | 2 | 0 | 4 | 74
39 | M | 286610028200.S | Predĺženie vlnovcové DN 630, PP, dĺžka 2 m, pre PP revízne šachty DN 630 | ks | 1 |  | 0 |  |  |  | znížená |  | 0 | 0.04 | 0.04 | 0 | 0 | 8 | M | 2 |  |  |  | ROZPOCET | 0 | 0 | 0 | 0 | 0 | 2 | 0 | 4 | 76
40 | M | 286610035500 | Šachtové dno prietočné DN 315x0°, ku kanalizačnej revíznej šachte TEGRA 600, PP, WAVIN | ks | 3 |  | 0 |  |  |  | znížená |  | 0 | 0.02809 | 0.08427 | 0 | 0 | 8 | M | 2 |  |  |  | ROZPOCET | 0 | 0 | 0 | 0 | 0 | 2 | 0 | 4 | 78
41 | M | 286610026500.S | Predĺženie vlnovcové DN 315 PP, dĺžka 1,25 m, SN 2, pre PP revízne šachty | ks | 3 |  | 0 |  |  |  | znížená |  | 0 | 0.00189 | 0.00567 | 0 | 0 | 8 | M | 2 |  |  |  | ROZPOCET | 0 | 0 | 0 | 0 | 0 | 2 | 0 | 4 | 80
42 | K | 871266000.S | Montáž kanalizačného PVC-U potrubia hladkého viacvrstvového DN 100 | m | 1.5 |  | 0 |  |  |  | znížená |  | 0 | 8e-06 | 1.2e-05 | 0 | 0 | 4 | K | 2 |  |  |  | ROZPOCET | 0 | 0 | 0 | 0 | 0 | 2 | 0 | 4 | 86
43 | M | 286110005900 | Rúra kanalizačná PVC-U gravitačná, hladká SN4 - KG, ML - viacvrstvová, DN 110, dĺ. 5 m, WAVIN | ks | 0.306 |  | 0 |  |  |  | znížená |  | 0 | 0.00609 | 0.0018635 | 0 | 0 | 8 | M | 2 |  |  |  | ROZPOCET | 0 | 0 | 0 | 0 | 0 | 2 | 0 | 4 | 84
| VV |  | (1,5/5)*1,02 |  | 0.306 | [13 empty] | VV | 2 | 2 | True | 0 | ROZPOCET
| VV |  | Súčet |  | 0.306 | [13 empty] | VV | 2 | 4 | True | 1 | ROZPOCET
| D | 9 | Vybavenie športoviska |  |  |  | 0 | [5 empty] | 0 |  | 0.0005 |  | 0 | 1 | D | 1 |  |  |  | ROZPOCET | [6 empty] | 0
44 | K | 953943123.S | Osadenie drobných kovových predmetov do betónu pred zabetónovaním, hmotnosti 5-15 kg/kus (bez dodávky) | ks | 2 |  | 0 |  |  |  | znížená |  | 0 | 0.00025 | 0.0005 | 0 | 0 | 4 | K | 2 |  |  |  | ROZPOCET | 0 | 0 | 0 | 0 | 0 | 2 | 0 | 4 | 88
45 | M | 8-30179 | Odrazová doska školská – kompletná sada S-0294 | ks | 1 |  | 0 |  |  |  | znížená |  | 0 | 0 | 0 | 0 | 0 | 8 | M | 2 |  |  |  | ROZPOCET | 0 | 0 | 0 | 0 | 0 | 2 | 0 | 4 | 90
46 | M | 1-00734 | Oceľová pozinkovaná základová vanička s príslušenstvom pre kryt | ks | 2 |  | 0 |  |  |  | znížená |  | 0 | 0 | 0 | 0 | 0 | 8 | M | 2 |  |  |  | ROZPOCET | 0 | 0 | 0 | 0 | 0 | 2 | 0 | 4 | 92
47 | M | 1-00744 | Kryt pre tréningové odrazové dosky pre skok ďaleký a trojskok PB-S0294 | ks | 2 |  | 0 |  |  |  | znížená |  | 0 | 0 | 0 | 0 | 0 | 8 | M | 2 |  |  |  | ROZPOCET | 0 | 0 | 0 | 0 | 0 | 2 | 0 | 4 | 94
48 | M | 1-10930 | Štartový blok školský BASIC PBS14-B | ks | 4 |  | 0 |  |  |  | znížená |  | 0 | 0 | 0 | 0 | 0 | 8 | M | 2 |  |  |  | ROZPOCET | 0 | 0 | 0 | 0 | 0 | 2 | 0 | 4 | 96
| D | 9.1 | Doskočisko |  |  |  | 0 | [5 empty] | 0 |  | 2.0333 |  | 0 | 1 | D | 1 |  |  |  | ROZPOCET | [6 empty] | 0
49 | K | 916561112.S | Osadenie záhonového alebo parkového obrubníka betón., do lôžka z bet. pros. tr. C 16/20 s bočnou oporou | m | 20.5 |  | 0 |  |  |  | znížená |  | 0 | 0.09853 | 2.0199 | 0 | 0 | 4 | K | 2 |  |  |  | ROZPOCET | 0 | 0 | 0 | 0 | 0 | 2 | 0 | 4 | 104
50 | M | 7203 | Bet. obrubník s EPDM hranou, biely 1000x400x60mm | ks | 16 |  | 0 |  |  |  | znížená |  | 0 | 0 | 0 | 0 | 0 | 8 | M | 2 |  |  |  | ROZPOCET | 0 | 0 | 0 | 0 | 0 | 2 | 0 | 4 | 98
51 | M | 7204 | Bet. obrubník s EPDM hranou, biely 500x400x60mm | ks | 4 |  | 0 |  |  |  | znížená |  | 0 | 0 | 0 | 0 | 0 | 8 | M | 2 |  |  |  | ROZPOCET | 0 | 0 | 0 | 0 | 0 | 2 | 0 | 4 | 100
52 | M | 7209 | Rohový bet. obrubník s EPDM hranou 250x60x400mm | ks | 4 |  | 0 |  |  |  | znížená |  | 0 | 0 | 0 | 0 | 0 | 8 | M | 2 |  |  |  | ROZPOCET | 0 | 0 | 0 | 0 | 0 | 2 | 0 | 4 | 102
53 | M | 581530001800.S | Kremičitý piesok, frakcia 0-1 mm, prírodný, 25 kg bal | t | 13.44 |  | 0 |  |  |  | znížená |  | 0 | 0.001 | 0.01344 | 0 | 0 | 8 | M | 2 |  |  |  | ROZPOCET | 0 | 0 | 0 | 0 | 0 | 2 | 0 | 4 | 106
| VV |  | (7*3*0,4)*1,6 |  | 13.44 | [13 empty] | VV | 2 | 2 | True | 0 | ROZPOCET
| VV |  | Súčet |  | 13.44 | [13 empty] | VV | 2 | 4 | True | 1 | ROZPOCET
54 | M | 9579.1 | Plachta PVC na zakrytie pieskoviska + pružné lano | ks | 1 |  | 0 |  |  |  | znížená |  | 0 | 0 | 0 | 0 | 0 | 8 | M | 2 |  |  |  | ROZPOCET | 0 | 0 | 0 | 0 | 0 | 2 | 0 | 4 | 108
| D | 93 | Dokončovacie práce inžinierskych stavieb |  |  |  | 0 | [5 empty] | 0 |  | 14.1324 |  | 0 | 1 | D | 1 |  |  |  | ROZPOCET | [6 empty] | 0
55 | K | 935112111.S | Osadenie priekop. žľabu z betón. priekopových tvárnic šírky do 500 mm do betónu C 12/15 | m | 68 |  | 0 |  |  |  | znížená |  | 0 | 0.12725 | 8.6529 | 0 | 0 | 4 | K | 2 |  |  |  | ROZPOCET | 0 | 0 | 0 | 0 | 0 | 2 | 0 | 4 | 110
56 | M | 592270001900.S | Žľabovka plytká pre odvod zrážok zo spevnených plôch, lxšxv 500x200x80(55) mm | ks | 346.8 |  | 0 |  |  |  | znížená |  | 0 | 0.0158 | 5.4794 | 0 | 0 | 8 | M | 2 |  |  |  | ROZPOCET | 0 | 0 | 0 | 0 | 0 | 2 | 0 | 4 | 112
| VV |  | (68*5)*1,02 |  | 346.8 | [13 empty] | VV | 2 | 2 | True | 0 | ROZPOCET
| VV |  | Súčet |  | 346.8 | [13 empty] | VV | 2 | 4 | True | 1 | ROZPOCET
| D | 97 | Búranie konštrukcií |  |  |  | 0 | [5 empty] | 0 |  | 0 |  | 74.7939 | 1 | D | 1 |  |  |  | ROZPOCET | [6 empty] | 0
57 | K | 113107142.S | Odstránenie krytu asfaltového v ploche do 200 m2, hr. nad 50 do 100 mm, -0,25000t | m2 | 23.2 |  | 0 |  |  |  | znížená |  | 0 | 0 | 0 | 0.25 | 5.8 | 4 | K | 2 |  |  |  | ROZPOCET | 0 | 0 | 0 | 0 | 0 | 2 | 0 | 4 | 114
58 | K | 113205111.S | Vytrhanie obrúb betónových, chodníkových ležatých, -0,23000t | m | 276.5 |  | 0 |  |  |  | znížená |  | 0 | 0 | 0 | 0.035 | 9.6775 | 4 | K | 2 |  |  |  | ROZPOCET | 0 | 0 | 0 | 0 | 0 | 2 | 0 | 4 | 1972908606
59 | K | 976016111.1.S | Vybúranie prefabrikovaných žľabov s podmúrovkou | m | 68 |  | 0 |  |  |  | znížená |  | 0 | 0 | 0 | 0.8723 | 59.3164 | 4 | K | 2 |  |  |  | ROZPOCET | 0 | 0 | 0 | 0 | 0 | 2 | 0 | 4 | 1029023728
60 | K | 979084216.S | Vodorovná doprava vybúraných hmôt po suchu bez naloženia, ale so zložením na vzdialenosť do 5 km | t | 74.794 |  | 0 |  |  |  | znížená |  | 0 | 0 | 0 | 0 | 0 | 4 | K | 2 |  |  |  | ROZPOCET | 0 | 0 | 0 | 0 | 0 | 2 | 0 | 4 | 1083558572
61 | K | 979084219.S | Príplatok k cene za každých ďalších aj začatých 5 km nad 5 km | t | 149.588 |  | 0 |  |  |  | znížená |  | 0 | 0 | 0 | 0 | 0 | 4 | K | 2 |  |  |  | ROZPOCET | 0 | 0 | 0 | 0 | 0 | 2 | 0 | 4 | 2080122018
| VV |  | 74,794*2 'Prepočítané koeficientom množstva |  | 149.588 | [13 empty] | VV | 2 | 2 | False | 1 | ROZPOCET
62 | K | 979087113.S | Nakladanie na dopravný prostriedok pre vodorovnú dopravu vybúraných hmôt | t | 74.794 |  | 0 |  |  |  | znížená |  | 0 | 0 | 0 | 0 | 0 | 4 | K | 2 |  |  |  | ROZPOCET | 0 | 0 | 0 | 0 | 0 | 2 | 0 | 4 | 1686282369
63 | K | 979089012.S | Poplatok za skládku - betón, tehly, dlaždice, obkladačky a keramika (17 01), ostatné | t | 68.994 |  | 0 |  |  |  | znížená |  | 0 | 0 | 0 | 0 | 0 | 4 | K | 2 |  |  |  | ROZPOCET | 0 | 0 | 0 | 0 | 0 | 2 | 0 | 4 | 1181352035
| VV |  | 74,794-5,8 |  | 68.994 | [13 empty] | VV | 2 | 2 | True | 1 | ROZPOCET
64 | K | 979089212.S | Poplatok za skládku - bitúmenové zmesi, uholný decht, dechtové výrobky (17 03 ), ostatné | t | 5.8 |  | 0 |  |  |  | znížená |  | 0 | 0 | 0 | 0 | 0 | 4 | K | 2 |  |  |  | ROZPOCET | 0 | 0 | 0 | 0 | 0 | 2 | 0 | 4 | -539930743
| D | 99 | Staveniskový presun hmôt |  |  |  | 0 | [5 empty] | 0 |  | 0 |  | 0 | 1 | D | 1 |  |  |  | ROZPOCET | [6 empty] | 0
65 | K | 998222011.S | Presun hmôt pre pozemné komunikácie s krytom z kameniva (8222, 8225) akejkoľvek dĺžky objektu | t | 2462.4 |  | 0 |  |  |  | znížená |  | 0 | 0 | 0 | 0 | 0 | 4 | K | 2 |  |  |  | ROZPOCET | 0 | 0 | 0 | 0 | 0 | 2 | 0 | 4 | -1868610754
| VV |  | 2543,94-81,54 |  | 2462.4 | [13 empty] | VV | 2 | 2 | True | 1 | ROZPOCET
| D | VRN | Investičné náklady neobsiahnute v cenách stavebno-montážnych prác |  |  |  | 0 | [5 empty] | 0 |  | 0 |  | 0 | 5 | D | 0 |  |  |  | ROZPOCET | [6 empty] | 0
66 | K | 000300016.S | Geodetické práce - vykonávané pred výstavbou určenie vytyčovacej siete, vytýčenie staveniska, staveb. objektu | eur | 1 |  | 0 |  |  |  | znížená |  | 0 | 0 | 0 | 0 | 0 | 1024 | K | 1 |  |  |  | ROZPOCET | 0 | 0 | 0 | 0 | 0 | 2 | 0 | 1024 | -1037074377
67 | K | 000300021.S | Geodetické práce - vykonávané v priebehu výstavby, výškové merania | sub | 1 |  | 0 |  |  |  | znížená |  | 0 | 0 | 0 | 0 | 0 | 1024 | K | 1 |  |  |  | ROZPOCET | 0 | 0 | 0 | 0 | 0 | 2 | 0 | 1024 | 1380122942
68 | K | 000400022.S | Projektové práce - stavebná časť (stavebné objekty vrátane ich technického vybavenia). náklady na dokumentáciu skutočného zhotovenia stavby | kpl | 1 |  | 0 |  |  |  | znížená |  | 0 | 0 | 0 | 0 | 0 | 1024 | K | 1 |  |  |  | ROZPOCET | 0 | 0 | 0 | 0 | 0 | 2 | 0 | 1024 | -1721070768
69 | K | 000600011.S | Zariadenie staveniska - prevádzkové kancelárie | eur | 1 |  | 0 |  |  |  | znížená |  | 0 | 0 | 0 | 0 | 0 | 1024 | K | 1 |  |  |  | ROZPOCET | 0 | 0 | 0 | 0 | 0 | 2 | 0 | 1024 | 107035213
70 | K | 000600013.S | Zariadenie staveniska - prevádzkové sklady | eur | 1 |  | 0 |  |  |  | znížená |  | 0 | 0 | 0 | 0 | 0 | 1024 | K | 1 |  |  |  | ROZPOCET | 0 | 0 | 0 | 0 | 0 | 2 | 0 | 1024 | 1280485140
71 | K | 000600018.S | Zariadenie staveniska - prevádzkové prípojka elektrického prúdu | eur | 1 |  | 0 |  |  |  | znížená |  | 0 | 0 | 0 | 0 | 0 | 1024 | K | 1 |  |  |  | ROZPOCET | 0 | 0 | 0 | 0 | 0 | 2 | 0 | 1024 | 729074463
72 | K | 000600021.S | Zariadenie staveniska - prevádzkové oplotenie staveniska | sub | 1 |  | 0 |  |  |  | znížená |  | 0 | 0 | 0 | 0 | 0 | 1024 | K | 1 |  |  |  | ROZPOCET | 0 | 0 | 0 | 0 | 0 | 2 | 0 | 1024 | -1105740433
73 | K | 000600042.S | Zariadenie staveniska - sociálne sociálne zariadenia | eur | 1 |  | 0 |  |  |  | znížená |  | 0 | 0 | 0 | 0 | 0 | 1024 | K | 1 |  |  |  | ROZPOCET | 0 | 0 | 0 | 0 | 0 | 2 | 0 | 1024 | 1897975491
74 | K | 001100001.1.R | Meranie - Satická záťažová skúška podložia | eur | 1 |  | 0 |  |  |  | znížená |  | 0 | 0 | 0 | 0 | 0 | 1024 | K | 1 |  |  |  | ROZPOCET | 0 | 0 | 0 | 0 | 0 | 2 | 0 | 1024 | 522982660
75 | K | 001100001.2.R | Meranie - Záťažová skúška podložia dynamická | eur | 1 |  | 0 |  |  |  | znížená |  | 0 | 0 | 0 | 0 | 0 | 1024 | K | 1 |  |  |  | ROZPOCET | 0 | 0 | 0 | 0 | 0 | 2 | 0 | 1024 | 96230413

## 1.1 - SO 02.1 Hracia ploc...
[9 empty] | >> skryté stĺpce << | [9 empty] | {4b9288ed-d991-4161-be59-cc0cc0dc2438}
0
| KRYCÍ LIST ROZPOČTU | [8 empty] | v --- nižšie sa nachádzajú doplnkové a pomocné údaje k zostavám --- v | [8 empty] | False
Stavba:
Revitalizácia mestského športového areálu Hurbanova ulica, Stará Turá
Objekt:
1. - SO 02 Revitalizácia multifunkčného ihriska
Časť:
1.1 - SO 02.1 Hracia plocha - výmena umelej trávy
| JKSO: |  |  |  |  | KS:
| Miesto: |  | k.ú. Stará Turá parc.č.1589/36 |  |  | Dátum: | Vyplň údaj
| Objednávateľ: |  |  |  |  | IČO: | 00312002
|  | Mesto Stará Turá,Gen.M.R.Štefánika 375/63,91601 Stará Turá |  |  |  | IČ DPH:
| Zhotoviteľ: |  |  |  |  | IČO: | Vyplň údaj
|  | Vyplň údaj |  |  |  | IČ DPH: | Vyplň údaj
| Projektant: |  |  |  |  | IČO:
|  | Ing.arch. Katarína Robeková |  |  |  | IČ DPH:
| Spracovateľ: |  |  |  |  | IČO:
IČ DPH:
Poznámka:
| Cena bez DPH | [5 empty] | 0
|  |  | Základ dane |  |  | Sadzba dane | Výška dane
| DPH | základná | 0 |  |  | 23% | 0
|  | znížená | 0 |  |  | 23% | 0
|  | zákl. prenesená | 0 |  |  | 23% | 0
|  | zníž. prenesená | 0 |  |  | 23% | 0
|  | nulová | 0 |  |  | 0% | 0
| Cena s DPH |  |  | v | EUR |  | 0
| Projektant |  |  | Spracovateľ
| Dátum a podpis: |  | Pečiatka | Dátum a podpis: |  |  | Pečiatka
| Objednávateľ |  |  | Zhotoviteľ
| Dátum a podpis: |  | Pečiatka | Dátum a podpis: |  |  | Pečiatka
REKAPITULÁCIA ROZPOČTU
Stavba:
Revitalizácia mestského športového areálu Hurbanova ulica, Stará Turá
Objekt:
1. - SO 02 Revitalizácia multifunkčného ihriska
Časť:
1.1 - SO 02.1 Hracia plocha - výmena umelej trávy
Miesto: |  |  | k.ú. Stará Turá parc.č.1589/36 |  |  | Dátum: | Vyplň údaj
Objednávateľ: |  |  | Mesto Stará Turá,Gen.M.R.Štefánika 375/63,91601 Stará Turá |  |  | Projektant: | Ing.arch. Katarína Robeková
Zhotoviteľ: |  |  | Vyplň údaj |  |  | Spracovateľ:
Kód dielu - Popis | [6 empty] | Cena celkom [EUR]
Náklady z rozpočtu | [6 empty] | 0 | [12 empty] | -1
| HSV - Práce a dodávky HSV | [5 empty] | 0
| 5 - Výmena umelého trávnika | [5 empty] | 0
| 99 - Presun hmôt HSV | [5 empty] | 0
ROZPOČET
Stavba:
Revitalizácia mestského športového areálu Hurbanova ulica, Stará Turá
Objekt:
1. - SO 02 Revitalizácia multifunkčného ihriska
Časť:
1.1 - SO 02.1 Hracia plocha - výmena umelej trávy
Miesto: |  |  | k.ú. Stará Turá parc.č.1589/36 |  |  | Dátum: | Vyplň údaj
Objednávateľ: |  |  | Mesto Stará Turá,Gen.M.R.Štefánika 375/63,91601 Stará Turá |  |  | Projektant: | Ing.arch. Katarína Robeková
Zhotoviteľ: |  |  | Vyplň údaj |  |  | Spracovateľ:
PČ | Typ | Kód | Popis | MJ | Množstvo | J.cena [EUR] | Cena celkom [EUR] | Cenová sústava |  |  | DPH | J. Nh [h] | Nh celkom [h] | J. hmotnosť [t] | Hmotnosť celkom [t] | J. suť [t] | Suť Celkom [t]
Náklady z rozpočtu | [6 empty] | 0 | [5 empty] | 0 |  | 1.6782 |  | 0 |  | D | -1 | [7 empty] | 0
| D | HSV | Práce a dodávky HSV |  |  |  | 0 | [5 empty] | 0 |  | 1.6782 |  | 0 | 1 | D | 0 | ROZPOCET | [6 empty] | 0
| D | 5 | Výmena umelého trávnika |  |  |  | 0 | [5 empty] | 0 |  | 1.6782 |  | 0 | 1 | D | 1 | ROZPOCET | [6 empty] | 0
1 | K | 002 | Zarovananie spodnej vrstvy + zhutnenie | m2 | 810.72 |  | 0 |  |  |  | znížená |  | 0 | 0 | 0 | 0 | 0 | 4 | K | 2 | ROZPOCET | 0 | 0 | 0 | 0 | 0 | 2 | 0 | 4 | 4
2 | K | 589100006.S | Položenie umelej trávy na viacúčelové povrchy | m2 | 810.72 |  | 0 |  |  |  | znížená |  | 0 | 0.00027 | 0.21889 | 0 | 0 | 4 | K | 2 | ROZPOCET | 0 | 0 | 0 | 0 | 0 | 2 | 0 | 4 | 1095673929
3 | M | 284170005200.Sr | Umelý trávnik viacúčelový, farebné prevedenie - tenis (červenohnedý), výbehy (zelený), výška vlasu 20mm - vrátane podlepovacej pásky, PU lepidla, čiar, zásypu krem. pieskom | m2 | 810.72 |  | 0 |  |  |  | znížená |  | 0 | 0.0018 | 1.4593 | 0 | 0 | 8 | M | 2 | ROZPOCET | 0 | 0 | 0 | 0 | 0 | 2 | 0 | 4 | -1790048973
4 | K | 011 | Lajnovanie | m | 554 |  | 0 |  |  |  | znížená |  | 0 | 0 | 0 | 0 | 0 | 4 | K | 2 | ROZPOCET | 0 | 0 | 0 | 0 | 0 | 2 | 0 | 4 | 869472235
5 | K | 003 | Demontáž existujúceho športového povrchu | m2 | 810.72 |  | 0 |  |  |  | znížená |  | 0 | 0 | 0 | 0 | 0 | 4 | K | 2 | ROZPOCET | 0 | 0 | 0 | 0 | 0 | 2 | 0 | 4 | 6
6 | K | 005 | Odvoz a likvidácia pôvodného umelého trávnika | t | 20 |  | 0 |  |  |  | znížená |  | 0 | 0 | 0 | 0 | 0 | 4 | K | 2 | ROZPOCET | 0 | 0 | 0 | 0 | 0 | 2 | 0 | 4 | 10
7 | K | 9890001 | Odvoz a likvidácia oplotenia, demontáž ochrannej siete | kpl | 1 |  | 0 |  |  |  | znížená |  | 0 | 0 | 0 | 0 | 0 | 4 | K | 2 | ROZPOCET | 0 | 0 | 0 | 0 | 0 | 2 | 0 | 4 | 1609961340
| D | 99 | Presun hmôt HSV |  |  |  | 0 | [5 empty] | 0 |  | 0 |  | 0 | 1 | D | 1 | ROZPOCET | [6 empty] | 0
8 | K | 998222012.S | Presun hmôt na spevnených plochách s krytom z kameniva (8233, 8235) pre akékoľvek dľžky | kpl | 1 |  | 0 |  |  |  | znížená |  | 0 | 0 | 0 | 0 | 0 | 4 | K | 2 | ROZPOCET | 0 | 0 | 0 | 0 | 0 | 2 | 0 | 4 | 1685605485

## 1.2 - SO 02.2 Nové oplot...
[9 empty] | >> skryté stĺpce << | [9 empty] | {0f20f344-e6e9-4442-8864-32b691eac78e}
0
| KRYCÍ LIST ROZPOČTU | [8 empty] | v --- nižšie sa nachádzajú doplnkové a pomocné údaje k zostavám --- v | [8 empty] | False
Stavba:
Revitalizácia mestského športového areálu Hurbanova ulica, Stará Turá
Objekt:
1. - SO 02 Revitalizácia multifunkčného ihriska
Časť:
1.2 - SO 02.2 Nové oplotenie - mantinelový systém
| JKSO: |  |  |  |  | KS:
| Miesto: |  | k.ú. Stará Turá parc.č.1589/36 |  |  | Dátum: | Vyplň údaj
| Objednávateľ: |  |  |  |  | IČO: | 00312002
|  | Mesto Stará Turá,Gen.M.R.Štefánika 375/63,91601 Stará Turá |  |  |  | IČ DPH:
| Zhotoviteľ: |  |  |  |  | IČO: | Vyplň údaj
|  | Vyplň údaj |  |  |  | IČ DPH: | Vyplň údaj
| Projektant: |  |  |  |  | IČO:
|  | Ing.arch. Katarína Robeková |  |  |  | IČ DPH:
| Spracovateľ: |  |  |  |  | IČO:
IČ DPH:
Poznámka:
| Cena bez DPH | [5 empty] | 0
|  |  | Základ dane |  |  | Sadzba dane | Výška dane
| DPH | základná | 0 |  |  | 23% | 0
|  | znížená | 0 |  |  | 23% | 0
|  | zákl. prenesená | 0 |  |  | 23% | 0
|  | zníž. prenesená | 0 |  |  | 23% | 0
|  | nulová | 0 |  |  | 0% | 0
| Cena s DPH |  |  | v | EUR |  | 0
| Projektant |  |  | Spracovateľ
| Dátum a podpis: |  | Pečiatka | Dátum a podpis: |  |  | Pečiatka
| Objednávateľ |  |  | Zhotoviteľ
| Dátum a podpis: |  | Pečiatka | Dátum a podpis: |  |  | Pečiatka
REKAPITULÁCIA ROZPOČTU
Stavba:
Revitalizácia mestského športového areálu Hurbanova ulica, Stará Turá
Objekt:
1. - SO 02 Revitalizácia multifunkčného ihriska
Časť:
1.2 - SO 02.2 Nové oplotenie - mantinelový systém
Miesto: |  |  | k.ú. Stará Turá parc.č.1589/36 |  |  | Dátum: | Vyplň údaj
Objednávateľ: |  |  | Mesto Stará Turá,Gen.M.R.Štefánika 375/63,91601 Stará Turá |  |  | Projektant: | Ing.arch. Katarína Robeková
Zhotoviteľ: |  |  | Vyplň údaj |  |  | Spracovateľ:
Kód dielu - Popis | [6 empty] | Cena celkom [EUR]
Náklady z rozpočtu | [6 empty] | 0 | [12 empty] | -1
| HSV - Práce a dodávky HSV | [5 empty] | 0
| 2 - Zakladanie | [5 empty] | 0
| 9 - Ostatné konštrukcie a práce-búranie | [5 empty] | 0
| 1.0 - Výmena mantinelového systému a oplotenia ihriska | [5 empty] | 0
| VRN - Investičné náklady neobsiahnuté v cenách | [5 empty] | 0
ROZPOČET
Stavba:
Revitalizácia mestského športového areálu Hurbanova ulica, Stará Turá
Objekt:
1. - SO 02 Revitalizácia multifunkčného ihriska
Časť:
1.2 - SO 02.2 Nové oplotenie - mantinelový systém
Miesto: |  |  | k.ú. Stará Turá parc.č.1589/36 |  |  | Dátum: | Vyplň údaj
Objednávateľ: |  |  | Mesto Stará Turá,Gen.M.R.Štefánika 375/63,91601 Stará Turá |  |  | Projektant: | Ing.arch. Katarína Robeková
Zhotoviteľ: |  |  | Vyplň údaj |  |  | Spracovateľ:
PČ | Typ | Kód | Popis | MJ | Množstvo | J.cena [EUR] | Cena celkom [EUR] | Cenová sústava |  |  | DPH | J. Nh [h] | Nh celkom [h] | J. hmotnosť [t] | Hmotnosť celkom [t] | J. suť [t] | Suť Celkom [t]
Náklady z rozpočtu | [6 empty] | 0 | [5 empty] | 0 |  | 121.8324 |  | 0 |  | D | -1 | [7 empty] | 0
| D | HSV | Práce a dodávky HSV |  |  |  | 0 | [5 empty] | 0 |  | 121.8324 |  | 0 | 1 | D | 0 | ROZPOCET | [6 empty] | 0
| D | 2 | Zakladanie |  |  |  | 0 | [5 empty] | 0 |  | 121.8324 |  | 0 | 1 | D | 1 | ROZPOCET | [6 empty] | 0
1 | K | 275313612.Sr | Základové pätky nového oplotenia | ks | 55 |  | 0 |  |  |  | znížená |  | 0 | 2.2151 | 121.8324 | 0 | 0 | 4 | K | 2 | ROZPOCET | 0 | 0 | 0 | 0 | 0 | 2 | 0 | 4 | -604289680
| D | 9 | Ostatné konštrukcie a práce-búranie |  |  |  | 0 | [5 empty] | 0 |  | 0 |  | 0 | 1 | D | 1 | ROZPOCET | [6 empty] | 0
2 | K | 9007 | Demontáž mantinelov a nosnej konštrukcie | kpl | 1 |  | 0 |  |  |  | znížená |  | 0 | 0 | 0 | 0 | 0 | 4 | K | 2 | ROZPOCET | 0 | 0 | 0 | 0 | 0 | 2 | 0 | 4 | -1932036713
3 | K | 9009 | Odvoz a likvidácia mantinelov a konštrukcie | kpl | 1 |  | 0 |  |  |  | znížená |  | 0 | 0 | 0 | 0 | 0 | 4 | K | 2 | ROZPOCET | 0 | 0 | 0 | 0 | 0 | 2 | 0 | 4 | 696597431
| D | 1.0 | Výmena mantinelového systému a oplotenia ihriska |  |  |  | 0 | [5 empty] | 0 |  | 0 |  | 0 | 1 | D | 1 | ROZPOCET | [6 empty] | 0
4 | M | 001 | D+MMantinelový systém viacúčel. ihriska rozm.40x20m, v.1,2m,nosná konštr.z joklových oc.pozink.profilov,moduly dĺ. 2-3m.Mantinely pokryté bielymi PP doskami hr.8mm s UV stabilizátorom,madlo z modrého HDPE+2x dvere š.1,0m+vstupná brána š.2,5m,futbal.bránky | súbor | 1 |  | 0 |  |  |  | znížená |  | 0 | 0 | 0 | 0 | 0 | 8 | M | 2 | ROZPOCET | 0 | 0 | 0 | 0 | 0 | 2 | 0 | 4 | 2
5 | K | 006 | D+M - Ochranná sieť po obvode ihriska, oko 45x45x4mm z PP, farba zelená alebo čierna, výška3m nad hracou plochou, nosné profily zaoblené, kotvenie modulov sietí do bet. podkladu pomocou závitových tyčí a chem. hmoždiniek | m2 | 252 |  | 0 |  |  |  | znížená |  | 0 | 0 | 0 | 0 | 0 | 4 | K | 2 | ROZPOCET | 0 | 0 | 0 | 0 | 0 | 2 | 0 | 4 | 342401353
6 | K | 007 | Demontáž pôvodnej záchytnej siete | m2 | 252 |  | 0 |  |  |  | znížená |  | 0 | 0 | 0 | 0 | 0 | 4 | K | 2 | ROZPOCET | 0 | 0 | 0 | 0 | 0 | 2 | 0 | 4 | -1276507667
7 | K | 008 | D+M - Sieť na bránky (3x2m 70/110cm) | m2 | 12.5 |  | 0 |  |  |  | znížená |  | 0 | 0 | 0 | 0 | 0 | 4 | K | 2 | ROZPOCET | 0 | 0 | 0 | 0 | 0 | 2 | 0 | 4 | -1330601187
| D | VRN | Investičné náklady neobsiahnuté v cenách |  |  |  | 0 | [5 empty] | 0 |  | 0 |  | 0 | 5 | D | 0 | ROZPOCET | [6 empty] | 0
8 | K | 000600013.S | Prevádzka staveniska | eur | 1 |  | 0 |  |  |  | znížená |  | 0 | 0 | 0 | 0 | 0 | 1024 | K | 1 | ROZPOCET | 0 | 0 | 0 | 0 | 0 | 2 | 0 | 1024 | -1834638822

## 2 - SO 04 Revitalizácia a...
[9 empty] | >> skryté stĺpce << | [9 empty] | {c4361300-74fc-4fb6-b0e5-12aa99eaefa0}
0
| KRYCÍ LIST ROZPOČTU | [8 empty] | v --- nižšie sa nachádzajú doplnkové a pomocné údaje k zostavám --- v | [8 empty] | False
Stavba:
Revitalizácia mestského športového areálu Hurbanova ulica, Stará Turá
Objekt:
2 - SO 04 Revitalizácia asfaltovej plochy v športovom areáli
| JKSO: |  |  |  |  | KS:
| Miesto: |  | k.ú. Stará Turá parc.č.1589/36 |  |  | Dátum: | Vyplň údaj
| Objednávateľ: |  |  |  |  | IČO: | 00312002
|  | Mesto Stará Turá,Gen.M.R.Štefánika 375/63,91601 Stará Turá |  |  |  | IČ DPH:
| Zhotoviteľ: |  |  |  |  | IČO: | Vyplň údaj
|  | Vyplň údaj |  |  |  | IČ DPH: | Vyplň údaj
| Projektant: |  |  |  |  | IČO:
|  | Ing.arch. Katarína Robeková |  |  |  | IČ DPH:
| Spracovateľ: |  |  |  |  | IČO:
IČ DPH:
Poznámka:
| Cena bez DPH | [5 empty] | 0
|  |  | Základ dane |  |  | Sadzba dane | Výška dane
| DPH | základná | 0 |  |  | 23% | 0
|  | znížená | 0 |  |  | 23% | 0
|  | zákl. prenesená | 0 |  |  | 23% | 0
|  | zníž. prenesená | 0 |  |  | 23% | 0
|  | nulová | 0 |  |  | 0% | 0
| Cena s DPH |  |  | v | EUR |  | 0
| Projektant |  |  | Spracovateľ
| Dátum a podpis: |  | Pečiatka | Dátum a podpis: |  |  | Pečiatka
| Objednávateľ |  |  | Zhotoviteľ
| Dátum a podpis: |  | Pečiatka | Dátum a podpis: |  |  | Pečiatka
REKAPITULÁCIA ROZPOČTU
Stavba:
Revitalizácia mestského športového areálu Hurbanova ulica, Stará Turá
Objekt:
2 - SO 04 Revitalizácia asfaltovej plochy v športovom areáli
Miesto: |  |  | k.ú. Stará Turá parc.č.1589/36 |  |  | Dátum: | Vyplň údaj
Objednávateľ: |  |  | Mesto Stará Turá,Gen.M.R.Štefánika 375/63,91601 Stará Turá |  |  | Projektant: | Ing.arch. Katarína Robeková
Zhotoviteľ: |  |  | Vyplň údaj |  |  | Spracovateľ:
Kód dielu - Popis | [6 empty] | Cena celkom [EUR]
Náklady z rozpočtu | [6 empty] | 0 | [12 empty] | -1
| HSV - Práce a dodávky HSV | [5 empty] | 0
| 1 - Zemné práce | [5 empty] | 0
| 5 - Komunikácie | [5 empty] | 0
| 9 - Ostatné konštrukcie a práce-búranie | [5 empty] | 0
| 99 - Presun hmôt HSV | [5 empty] | 0
ROZPOČET
Stavba:
Revitalizácia mestského športového areálu Hurbanova ulica, Stará Turá
Objekt:
2 - SO 04 Revitalizácia asfaltovej plochy v športovom areáli
Miesto: |  |  | k.ú. Stará Turá parc.č.1589/36 |  |  | Dátum: | Vyplň údaj
Objednávateľ: |  |  | Mesto Stará Turá,Gen.M.R.Štefánika 375/63,91601 Stará Turá |  |  | Projektant: | Ing.arch. Katarína Robeková
Zhotoviteľ: |  |  | Vyplň údaj |  |  | Spracovateľ:
PČ | Typ | Kód | Popis | MJ | Množstvo | J.cena [EUR] | Cena celkom [EUR] | Cenová sústava |  |  | DPH | J. Nh [h] | Nh celkom [h] | J. hmotnosť [t] | Hmotnosť celkom [t] | J. suť [t] | Suť Celkom [t]
Náklady z rozpočtu | [6 empty] | 0 | [5 empty] | 0 |  | 175.8329 |  | 105.575 |  | D | -1 | [10 empty] | 0
| D | HSV | Práce a dodávky HSV |  |  |  | 0 | [5 empty] | 0 |  | 175.8329 |  | 105.575 | 1 | D | 0 |  |  |  | ROZPOCET | [6 empty] | 0
| D | 1 | Zemné práce |  |  |  | 0 | [5 empty] | 0 |  | 0 |  | 105.375 | 1 | D | 1 |  |  |  | ROZPOCET | [6 empty] | 0
1 | K | 113107141.S | Odstránenie krytu v ploche do 200 m2 asfaltového, hr. vrstvy do 50 mm, -0,12500t | m2 | 843 |  | 0 |  |  |  | znížená |  | 0 | 0 | 0 | 0.125 | 105.375 | 4 | K | 2 |  |  |  | ROZPOCET | 0 | 0 | 0 | 0 | 0 | 2 | 0 | 4 | 2
| D | 5 | Komunikácie |  |  |  | 0 | [5 empty] | 0 |  | 175.8329 |  | 0 | 1 | D | 1 |  |  |  | ROZPOCET | [6 empty] | 0
2 | K | 572754111.S | Vyrovnanie povrchu doterajších krytov asfaltovým betónom hr.20-40mm | m2 | 843 |  | 0 |  |  |  | znížená |  | 0 | 0.10434 | 87.9586 | 0 | 0 | 4 | K | 2 |  |  |  | ROZPOCET | 0 | 0 | 0 | 0 | 0 | 2 | 0 | 4 | 4
3 | K | 573211108.S | Postrek asfaltový spojovací bez posypu kamenivom z asfaltu cestného v množstve 0,50 kg/m2 | m2 | 843 |  | 0 |  |  |  | znížená |  | 0 | 0.00051 | 0.42993 | 0 | 0 | 4 | K | 2 |  |  |  | ROZPOCET | 0 | 0 | 0 | 0 | 0 | 2 | 0 | 4 | 6
4 | K | 577134111.S | Asfaltový betón vrstva obrusná AC 8 O v pruhu š. do 3 m z nemodifik. asfaltu tr. II, po zhutnení hr. 40 mm | m2 | 843 |  | 0 |  |  |  | znížená |  | 0 | 0.10373 | 87.4444 | 0 | 0 | 4 | K | 2 |  |  |  | ROZPOCET | 0 | 0 | 0 | 0 | 0 | 2 | 0 | 4 | 8
| D | 9 | Ostatné konštrukcie a práce-búranie |  |  |  | 0 | [5 empty] | 0 |  | 0 |  | 0.2 | 1 | D | 1 |  |  |  | ROZPOCET | [6 empty] | 0
5 | K | 974041112.S | Pružná asfaltová zálievka spojov | m | 50 |  | 0 |  |  |  | znížená |  | 0 | 0 | 0 | 0.004 | 0.2 | 4 | K | 2 |  |  |  | ROZPOCET | 0 | 0 | 0 | 0 | 0 | 2 | 0 | 4 | 10
6 | K | 938909311.S | Odstránenie blata, prachu alebo hlineného nánosu, z povrchu podkladu alebo krytu bet. alebo asfalt. | m2 | 843 |  | 0 |  |  |  | znížená |  | 0 | 0 | 0 | 0 | 0 | 4 | K | 2 |  |  |  | ROZPOCET | 0 | 0 | 0 | 0 | 0 | 2 | 0 | 4 | 12
7 | K | 979084216.S | Vodorovná doprava vybúraných hmôt po suchu bez naloženia, ale so zložením na vzdialenosť do 5 km | t | 105.575 |  | 0 |  |  |  | znížená |  | 0 | 0 | 0 | 0 | 0 | 4 | K | 2 |  |  |  | ROZPOCET | 0 | 0 | 0 | 0 | 0 | 2 | 0 | 4 | 1435272561
8 | K | 979084219.S | Príplatok k cene za každých ďalších aj začatých 5 km nad 5 km | t | 211.15 |  | 0 |  |  |  | znížená |  | 0 | 0 | 0 | 0 | 0 | 4 | K | 2 |  |  |  | ROZPOCET | 0 | 0 | 0 | 0 | 0 | 2 | 0 | 4 | -1761104043
| VV |  | 105,575*2 'Prepočítané koeficientom množstva |  | 211.15 | [13 empty] | VV | 2 | 2 | False | 1 | ROZPOCET
9 | K | 979087213.S | Nakladanie na dopravné prostriedky pre vodorovnú dopravu vybúraných hmôt | t | 105.575 |  | 0 |  |  |  | znížená |  | 0 | 0 | 0 | 0 | 0 | 4 | K | 2 |  |  |  | ROZPOCET | 0 | 0 | 0 | 0 | 0 | 2 | 0 | 4 | 18
10 | K | 979089821.S | Poplatok za zhodnocovanie stavebného odpadu - bitúmenové zmesi, uholný decht a dechtové výrobky | t | 105.575 |  | 0 |  |  |  | znížená |  | 0 | 0 | 0 | 0 | 0 | 4 | K | 2 |  |  |  | ROZPOCET | 0 | 0 | 0 | 0 | 0 | 2 | 0 | 4 | -806596666
11 | K | 979093513.S | Drvenie stavebného odpadu | t | 105.375 |  | 0 |  |  |  | znížená |  | 0 | 0 | 0 | 0 | 0 | 4 | K | 2 |  |  |  | ROZPOCET | 0 | 0 | 0 | 0 | 0 | 2 | 0 | 4 | 20
| D | 99 | Presun hmôt HSV |  |  |  | 0 | [5 empty] | 0 |  | 0 |  | 0 | 1 | D | 1 |  |  |  | ROZPOCET | [6 empty] | 0
12 | K | 998225311.S | Presun hmôt pre opravy a údržbu komunikácií a letísk s krytom asfaltovým alebo betónovým | t | 175.833 |  | 0 |  |  |  | znížená |  | 0 | 0 | 0 | 0 | 0 | 4 | K | 2 |  |  |  | ROZPOCET | 0 | 0 | 0 | 0 | 0 | 2 | 0 | 4 | 430788238